## List1
Model stoličky | T7 | T8 | T9
Vnější průměr základny (mm) | 605 | 605 | 605
Výška sedáku od podlahy (mm) | 420 | 450 | 490
Výškový pohyb sedáku v rozmezí (mm) | 130 | 140 | 165
Horizontální nastavení opěrky zad v rozmezí (mm) | - | - | 50
Vertikální nastavení opěrky zad v rozmezí (mm) | 60 | - | 60
Rozměr sedáku (mm) | 460×420 | Ø380 | 410×420
Nastavení opěrky zad v úhlu | +11°/ -9° | - | +10°/-5°
Nastavení naklonění sedáku v přední části | - | - | 0°/-20°
Hmotnost (Kg) | 16 | 16 | 16